## Sheet1
****部门、学院设备参数表
编制单位：***部门、学院 (章) 部门领导签字： 编制时间： 年 月 日
项目负责人： 联系电话： qq：
序号 | 设备名称 | 推荐规格型号（招标文件中将删除此列） | 主要参数(以下参数仅做样表参考) | 单位 | 数量 | 单价 | 总价 | 推荐品牌 （招标文件中将删除此列） | 备注
设备部分
1 | 台式电脑 |  | *≥ Intel Core I5第10代 6核12线程 *≥8G DDR4，支持双通道 （原厂标配） *≥256G固态+2T 7200转机械硬盘 （原厂标配） 核心显卡 高清接口 集成千兆网卡 主机前USB3.0*4后USB3.0*2，前后具备麦克风/音频接口 90%能效节能电源，高效防雷，防尘机箱。 *≥21.5"宽屏16:9 LED背光液晶显示器, 1920x1080 高清接口 *预装正版win 11操作系统，联网自动激活。验收时操作系统需提供正版系统授权书或正版标识。 *显示器和主机原厂三年上门免费质保。 *提供此产品节能产品、环境标志产品认证证书原件扫描件。 | 台 | 10 | 5000 | 50000 | 联想、HP、宏碁、华为、华三 | 核心设备
2 | 3D打印机 | BM10-Z-550 | 见附件1（参数内容过多，表格跨页） | 套 | 1 | 4900 | 4900 | 蓝模美科，极光尔沃，比霍或同等品牌 | 随机器配模型库、操作视频
3 | 操作台 |  | 尺寸、材质、如图见附件a... | 套 | 1 | 5000 | 5000
| 设备部分小计 | [5 empty] | 59900
装修改造部分
序号 |  | 品目 | 具体要求(以下参数仅做样表参考) | 单位 | 数量 | 单价 | 总价 | 推荐品牌 （招标文件中将删除此列） | 备注
4 | 装修改造（预算伍万元以上需另做附件） |  | 见装修改造部分工程量清单（附件3-2） |  |  |  | 50000
4 | 装修改造（预算伍万元以下直接填写右侧样本内容） | 顶部吸音处理 | 轻钢龙骨+烤漆龙骨+吸音板 1.吸音板：环保吸音吸音板，600mm*600mm,防火性能：产品为不燃材料，满足GB8624-1999为A级材料。防潮性能：符合JC/T670-2005标准规定。 符合JC/T670-2005标准规定 防潮板质量要求（15、18mm）。环保性能：甲醛释放量<0.1mg/L。无放射性，满足GB6566-2001A类装修材料要求吸声性能：满足标准JC/T670-2005相关规定要求 2.龙骨规格：主骨32*24*3000mm 38*24*3000mm，副骨26*24*600mm，边骨22*22*3000mm，槽形有黑色、白色可供选择，层次感强。 吸音板吊顶施工流程是：基层清理一—弹线一一安装吊杆一一安装主龙骨一一安装次龙骨一一安装边龙骨一—隐蔽检查一一安装吸音板一一验收。 1、基层清理：拆除原有吊顶。基层要求平整、无杂质，主要是针对所有可能影响吸音板吊顶施工的安装物。 2、弹线：根据吸音板吊顶设计标高弹吊顶线作为吸音板吊顶安装的标准线。 3、安装吊杆：根据需要确定吊杆位置，安装吊杆预埋件，刷防锈漆，吊杆用直径为8的钢筋制作，吊点间距900~1200mm。安装时上端与预埋件焊接，下端套丝后与吊件连接。安装完的吊杆端头外露长度不小于3mm。 4、安装主龙骨：一般采用C38龙骨，间距900~1200mm。安装主龙骨时，应将主龙骨吊挂件连接在主龙骨上，拧紧螺丝，并根据要求吊顶起拱1/200，随时检查龙骨平整度。房间主龙骨沿灯具长方向排布，注意避开灯具位置；走廊内主龙骨则沿走廊短方向排布。 5、安装次龙骨：配套次龙骨一般选用烤漆T型龙骨，间距与板横向规格相同，将次龙骨通过挂件吊挂在大龙骨上。在与主龙骨平行方向安装600mm的横撑龙骨，间距为600或1200mm。 6、安装边龙骨：采用L型边龙骨，与墙体用塑料胀管或自攻螺钉固定，固定间距应为200mm。安装边龙骨前墙面应用腻子找平，可避免将来墙面刮腻子时出现污染和不易找平的情况。 7、隐蔽检查：在电安装完毕后，应对龙骨进行隐蔽检查，待检查合格后方可进入下一道工序。 8、安装吸音板：吸音板的规格、厚度应根据具体的要求确定，一般为600*600*15。安装吸音板时操作工人须戴白手套，以免造成污染。安装时，应注意花样、图案的整体性；饰面板上的灯具、烟感器、喷淋头、风口筐子等设备的位置应合理、美观，与饰面的交接应咖合亚缩 | 10 | 平米 | 平米
|  | 踢脚线 | 磨具挤压一次成型，高强度铝合金型材下设磨具成型安装支架，安装简单，开启方便，亮光色拉丝，高度80mm | 50 | 平米 | 平米
|  | 地面处理 | 地面必须先用原子灰或自流平进行地板平整处理，之后用环保地板专用胶将塑胶地板平整的粘和在地面上，接口处严密焊接平滑，不能有缝隙，塑胶地板厚大于2mm塑胶地板颜色需在施工前与采购人确认。 地面采用PVC防静电地胶。其特点为： 防静电：导电物质为性能稳定的碳黑，导电网络从上表面直通下表面,这种结构决定了防静电性能的永久性。 安全防火：基材为半硬质的PVC塑料，具有耐磨、耐腐蚀、不发火和阻燃的特性。 其它特点：有如大理石花纹的外表面，颜色可调，装饰效果好且施工方便。 | 10 | 平米 | 平米
|  | 原有装修拆除 | 原有使用面积 100平米，装修拆除 | 1 | 套 | 套
|  | 日常照明灯 | LED光源 灯罩材质: PMMA高透光率灯罩 电压: 111V~240V（含） 光源类型: LED | 10 | 套 | 套
|  | 电路工程 | 2.5平方铜芯线+86型插座灯具（点数）+PVC线管 | 100 | 米 | 米
|  | 垃圾清理 | 建筑垃圾进行装袋，分类，搬运集中存放，按市政规定运输到指定的地点进行处理。 | 1 | 套 | 套
装修部分小计
合计 | [6 empty] | 109900
注：此表中内容为样例，用户单位可根据自己实际需求按照此参数格式填写。 主要参数内容过长可另建word文档，参数栏里黑体字标注“见附件2-1”，图片格式可以为pdf，jpg等通用可读文件 装修部分超过5万部分需另做工程量清单，5万以下直接在本表格填写内容，见附件2-2。